## Tabelle1
Sendekeule | Winkel | Spannung V |  |  | Gemittelt
| 0 | 1.2 | 1.1 |  | 1.15
| 5 | 1.15 | 1.2 |  | 1.175
| 10 | 1.075 | 0.8 |  | 0.9375
| 15 | 0.4 | 0.45 |  | 0.425
| 20 | 0.5 | 0.55 |  | 0.525
| 25 | 0.15 | 0.22 |  | 0.185
| 30 | 0.08 | 0.08 |  | 0.08
| 35 | 0.09 | 0.085 |  | 0.0875
| 40 | 0.07 | 0.09 |  | 0.08
| 45 | 0.075 | 0.08 |  | 0.0775
| 50 | 0.07 | 0.075 |  | 0.0725
Wienermessung | Abstand von Platte in mm | Spannung in V
Nullpunkt in cm von Metallplatte | 90 | 0.08
| 93 | 1.6
| 96 | 4.9
| 99 | 4.4
| 102 | 2.55 |  |  |  | Besser sin² Fit
| 105 | 0.35
| 108 | 0.7
| 111 | 4.6
| 114 | 5.4
| 117 | 3.4
| 120 | 1
| 123 | 0.075
| 126 | 3.9
| 129 | 5.8
| 132 | 4.9
| 135 | 2.2
| 138 | 0.13
| 141 | 2
| 144 | 5.6
| 147 | 5.1
| 150 | 3.9
| 153 | 0.45
| 156 | 0.74
Lecherleitung | Erstes Minimum in mm / Referenz | Ort Minimum in mm | Knotenposition in cm von Erstem Minimum | Abstände | Wellenlänge in m
| 395.5 | 380 | 15.5 | 15.5 | 0.031
Winkel in ° | 15.5 | 364.5 | 31 | 15.5 | 0.031
50 | 31 | 348 | 47.5 | 16.5 | 0.033
| 47.5 | 331 | 64.5 | 17 | 0.034
| 64.5 | 315 | 80.5 | 16 | 0.032
| 80.5 | 299 | 96.5 | 16 | 0.032
| 395 | 378.1 | 17.4 | 17.4 | 0.0348
| 17.4 | 362.8 | 32.7 | 15.3 | 0.0306
| 32.7 | 346.6 | 48.9 | 16.2 | 0.0324
| 48.9 | 331.8 | 63.7 | 14.8 | 0.0296
| 63.7 | 313.9 | 81.6 | 17.9 | 0.0358
| 81.6 | 298.9 | 96.6 | 15 | 0.03
| 395 | 378 | 17.5 | 17.5 | 0.035
| 17.5 | 362.5 | 33 | 15.5 | 0.031
| 33 | 348 | 47.5 | 14.5 | 0.029
| 47.5 | 330.5 | 65 | 17.5 | 0.035
| 65 | 315 | 80.5 | 15.5 | 0.031
| 80.5 | 299 | 96.5 | 16 | 0.032
0.032178
0.0020233