## Tabelle1
Parallelkreis 1. Ordnung | Genutzt | Genau |  | f in kHz | R_gr in Ohm | P_x in V/cm | P_y in mV/cm | a in cm | \pm b in cm | a²+b² in cm² | ¦z¦ in kOhm | \phi in ° | \delta ¦Z¦ | \Delta \phi | Fehler
Kondensator in pF | 5010 | 4980 | Messung 1 | 0.5 | 100 | 0.5 | 50 | 3.1 | 2.9 | 18.02 | 1 | 86.1817 | \del¦z¦ (¦z¦= ¦(\delX0/x0)¦² + ¦(\delY0/yo)¦² |  | x_0/y_0 hat Fehler
Ohmscher R in kOhm | 22 | 21.94 |  | 1 | 210 | 0.5 | 50 | 3.15 | 2.82 | 17.8749 | 2.1 | 83.6722
Spule in mH | 300.9 | 300.9 |  | 1.5 | 330 | 0.5 | 50 | 3.2 | 2.7 | 17.53 | 3.3 | 80.312
Ohmscher R in kOhm | 1.5 | 1.508 |  | 2 | 500 | 0.5 | 50 | 3.32 | 2.62 | 17.8868 | 5 | 76.5579
Ohmscher R in kOhm | 3.3 | 3.276 |  | 2.5 | 730 | 0.5 | 50 | 3.5 | 2.45 | 18.2525 | 7.3 | 69.984
Kondensator in nF | 22 | 21.55 |  | 3 | 1100 | 0.5 | 50 | 3.7 | 2.1 | 18.1 | 11 | 59.1557
|  |  |  | 3.5 | 1700 | 0.5 | 50 | 4 | 1.35 | 17.8225 | 17 | 37.2991
|  |  |  | 4 | 2120 | 0.5 | 50 | 4.25 | 0.1 | 18.0725 | 21.2 | 2.6958
|  |  |  | 4.5 | 1810 | 0.5 | 50 | 4.1 | -1.15 | 18.1325 | 18.1 | -31.3363
|  |  |  | 5 | 1340 | 0.5 | 50 | 3.8 | -1.85 | 17.8625 | 13.4 | -51.9175
|  |  |  | 5.5 | 1040 | 0.5 | 50 | 3.68 | -2.15 | 18.1649 | 10.4 | -60.5903
|  |  |  | 6 | 860 | 0.5 | 50 | 3.58 | -2.35 | 18.3389 | 8.6 | -66.5638
|  |  |  | 6.5 | 720 | 0.5 | 50 | 3.5 | -2.45 | 18.2525 | 7.2 | -69.984
|  |  |  | 7 | 630 | 0.5 | 50 | 3.4 | -2.5 | 17.81 | 6.3 | -72.6537
|  |  |  | 7.5 | 560 | 0.5 | 50 | 3.35 | -2.6 | 17.9825 | 5.6 | -75.6315
|  |  |  | 8 | 510 | 0.5 | 50 | 3.35 | -2.65 | 18.245 | 5.1 | -76.6911
|  |  | Resonanzf | 4.018 | 2120 | 0.5 | 50 | 4.2426 | 0 | 18 | 21.2 | 0