## Tabelle1
Versuchsteil 1 | ohne Deckel
T_kalt in °C | 24.1
Frequenz f in Hz | 5
T_warm in °C | 25.2
Durchflussmenge | Zeit in s | Menge in kg |  | Q_r | 0.002958
Messung 1 | 30 | 0.11 |  | Verlorene Energie / Umdrehung
Messung 2 | 60 | 0.19
Messung 3 | 60 | 0.19 |  |  |  | eA | 0.21326 | 0.25091 | 0.30871 | 0.38419 | 0.49209 | 0.00058919 | 0.00062931 | 0.00066227 | 0.00073998 | 0.00083834
Messung 4 | 120 | 0.36 |  |  |  | eI | 1.0012 | 1.0012 | 1.001 | 1.001 | 1.001 | 0.0019859 | 0.0018373 | 0.0015982 | 0.0014768 | 0.0013446
Messung 5 | 60 | 0.185 |  |  |  | n | 0.21333 | 0.25096 | 0.30872 | 0.38414 | 0.49196
Durchschnitt in kg/s |  | 0.0032167
Versuchsteil 2 | mit Deckel mit Termo&Heizung
T_zyl in °C | 10 | 17.5 | 27 | 41.5 | 55
Frequenz f | 5 | 5 | 5 | 5 | 5
Durchflussmenge dm/dt | 0.0032167 | 0.0032167 | 0.0032167 | 0.0032167 | 0.0032167
T_kw in °C | 24.1 | 24.1 | 24.1 | 24.1 | 24.1 |  | 0.010488 | 0.011025 | 0.011563 | 0.012639 | 0.013983
T_hw in °C | 28 | 28.2 | 28.4 | 28.8 | 29.3
I_H in A | 1.46 | 1.57 | 1.75 | 1.93 | 2.16 |  | 18.98 | 21.98 | 26.95 | 32.81 | 41.04
U_H in V | 13 | 14 | 15.4 | 17 | 19 |  | 3.796 | 4.396 | 5.39 | 6.562 | 8.208
P_m in W | 89 | 87.6 | 87.3 | 85.4 | 83.4
[7 empty] | 3.7914 | 4.3909 | 5.3844 | 6.5553 | 8.1999
Versuchsteil 3 | [6 empty] | 17.8 | 17.52 | 17.46 | 17.08 | 16.68
I_H in A | 12.9
U_H in V | 12.46
f in Hz | 4
T_kw in °C | 25.1
T_hw in °C | 30.2